## Sheet1
|  | Notes: | Static Duty Cycle = 94/170 Switching frequency = 1MHz Deadtime = 7/170 FETs = EPC2306
Vin (V) | Iin (A) | Vout (V) | Iout (A) | Pin (W) | Pout (W) | Efficiency (%)
24.63 | 0.15 | 30.23 | 0.02 | 3.6945 | 0.6046 | 16.36%
24.63 | 0.25 | 29.52 | 0.08 | 6.1575 | 2.3616 | 38.35%
24.61 | 0.4 | 27.74 | 0.3 | 9.844 | 8.322 | 84.54%
24.62 | 0.51 | 27.18 | 0.38 | 12.5562 | 10.3284 | 82.26%
24.62 | 0.66 | 26.68 | 0.47 | 16.2492 | 12.5396 | 77.17%
24.6 | 0.82 | 26.37 | 0.65 | 20.172 | 17.1405 | 84.97%
24.59 | 0.9 | 26.22 | 0.7 | 22.131 | 18.354 | 82.93%
24.53 | 2.82 | 25.23 | 2.46 | 69.1746 | 62.0658 | 89.72%
24.47 | 5.62 | 24.36 | 5.05 | 137.5214 | 123.018 | 89.45%